## Sheet1
命令格式​​ | ​​功能描述​​ | ​​参数说明​​ | ​​业务逻辑​​ | ​​返回值示例​​
MO_LED_X | 设置单颗LED工作模式 | X：0-7（对应8种颜色模式） | 设置singleLedMode全局变量，控制GPIO4的单颗LED颜色 （0=熄灭，1=蓝，2=绿，3=橙，4=红，5=紫，6=黄，7=白） | Single LED set to mode: X
MO_LEDN_Y | 设置186颗灯带工作模式 | Y：0-5（对应6种动画模式） | 设置ledMode全局变量： | LED strip set to mode: Y
0=熄灭
1=纯白
2=彩虹流水
3=彩虹呼吸
4/5=火车灯
若切到模式4会重置火车灯位置和随机色相
MO_PWM_Z | 设置PWM输出占空比 | Z：0/20/40/60/80/100（百分比，1表示100%） | 设置pwmDuty全局变量： | PWM set to: Z%
• Z=1时设为1023（100%）
• 其他值按比例转换（如80%→819）
实际输出到GPIO6的PWM信号
MO_BRI_L | 设置灯带亮度档位 | L：0-2（0=20%，1=40%，2=70%） | 设置led2Brightness全局变量： | LED brightness set to: L%
• 0 → BRIGHTNESS_LOW(51)
• 1 → BRIGHTNESS_MID(102)
• 2 → BRIGHTNESS_HIGH(178)
影响所有LED2模式
​​特殊事件上报指令​​
SORC_卡片数据 | RFID读取到有效卡片 | 卡片用户区可打印ASCII字符串 | 当RFID读取到新卡片且数据非空时，通过串口上报 | SORC_AB12CD34
SO_BT0_HIGH | 按钮0按下事件 | 无 | BTN0（GPIO15）检测到下降沿时上报 | 无附加数据
SO_BT0_LOW | 按钮0释放事件 | 无 | BTN0检测到上升沿时上报 | 无附加数据
SO_BT0_HIGHL | 按钮0长按事件（≥2秒） | 无 | BTN0持续按下超过2000ms时上报 | 无附加数据
SO_WAKEUP1 | WAKEUP1引脚上升沿 | 无 | GPIO16从LOW→HIGH时上报 | 无附加数据
SO_WAKEUP0 | WAKEUP1引脚下降沿 | 无 | GPIO16从HIGH→LOW时上报 | 无附加数据
SO_BT1_HIGH | 按钮1按下事件 | 无 | BTN1（GPIO17）检测到上升沿时上报 | 无附加数据
SO_BT1_LOW | 按钮1释放事件 | 无 | BTN1检测到下降沿时上报 | 无附加数据
SO_BT2_HIGH | 按钮2按下事件 | 无 | BTN2（GPIO18）检测到上升沿时上报 | 无附加数据
SO_BT2_LOW | 按钮2释放事件 | 无 | BTN2检测到下降沿时上报 | 无附加数据